## Specyfikacja
		Załącznik nr 2
		PWSZ-III/AG-2901-7/2018

SPECYFIKACJA
Laboratorium Fonetycznego

16
STANOWISK UCZNIOWSKICH

L.p.	nazwa	opis	ilość
1	jednostka centralna systemu, okablowanie	metalowa obudowa rack umieszczona w szafce sprzętowej biurka lektora; wymiary max: 40 cm x 10 cm x 30 cm; centralka nie posiada klawiatury – obsługa tylko z komputera PC (tablicy interaktywnej) za pośrednictwem programu	1
		8 niezależnych wejść sygnału audio z niezależną regulacją siły głosu, wejście słuchawkowe, 2 wyjścia audio – wyjście na głośniki, wyjście nagrywania na komputer (rejestrator, magnetofon),
		uruchamianie centralki za pomocą przełącznika on/off
		moduł USB do podłączenia komputera
		wbudowany wzmacniacz stereo 40W
		sterowanie mikroprocesorowe
		niezależne indywidualne regulacje siły głosu w słuchawkach uczniów przez nauczyciela z poziomu programu, niezależne regulacje siły głosu w 8 wejściach audio z poziomu programu, regulacja siły i barwy głosu w głośnikach z poziomu programu, regulacja poziomu wyjścia do nagrywania z poziomu programu
		zasilanie jednostki centralnej 230V, stanowisk uczniowskich 8V bez konieczności doprowadzania wysokiego napięcia w celu zasilenia, pasmo przenoszenia 50Hz – 16 kHz. Połączenie stanowisk uczniowskich realizowane jest poprzez przewód czteroparowy do każdego ze stanowisk osobno w celu zapewnienia wysokiej jakości dźwięku. Stanowiska są połączone w topologii gwiazdy dzięki czemu w przypadku uszkodzenia jednego z pulpitów, pozostałe działają bez zakłóceń. Okablowanie dodatkowe (1xRCA / mini jack mono - min. 2 szt., 1x minijack 3,5mm / 2xRCA),
		Pracownia umożliwia podłączenie, bez dodatkowych modułów elektronicznych, indukcyjnej pętli dla osób niedosłyszących
		certyfikat CE – należy załączyć do oferty
2	tablet z Wifi do sterowania bezprzewodowego	tablet 10 cali z systemem Android oraz interfejsem do sterowania wszystkimi funkcjami pracowni	1
		router do zestawienia wewnętrznej sieci WIFI
		moduł oprogramowania do sterowania bezprzewodowego
3	oprogramowanie sterujące PC	program umożliwiający obsługę pracowni z tablicy interaktywnej, z komputera; interface użytkownika z ikonami numerów stanowisk i nazwiskami lub imionami słuchaczy, timer, imienna lista wg numerów stanowisk, źródła dźwięku, regulatory głośności, programowalne przyciski zapamiętujące układ sali	1
		program realizuje WSZYSTKIE funkcje dostępne w pracowni
4	oprogramowanie magnetofonu cyfrowego z trenerem wymowy	dwie ścieżki rejestratora dają możliwość jednoczesnego odsłuchiwania audycji i nagrywania głosu ucznia, funkcja magnetofonu i rejestratora, 10 znaczników wyodrębniających część zapisu, wybór prędkości odtwarzania	17
		graficzne przedstawienie przebiegu dźwięku i porównanie z oryginałem - zapis wykresu oscyloskopowego wymawianego wyrazu/frazy
5	pulpit ucznia	regulacja siły dźwięku (potencjometr) - pozwala każdemu uczniowi dostosować optymalny dla niego poziom dźwięku poprzez płynną regulację analogową. Nie dopuszcza się cyfrowej (skokowej) regulacji głośności	16
		wejście audio (jack) - pozwala na podłączenie rejestratora cyfrowego, dyktafonu, magnetofonu, komputera i odsłuch odtwarzanego audio
		wyjście audio (jack) - pozwala na podłączenie rejestratora cyfrowego, dyktafonu, magnetofonu, komputera i nagrywanie dialogu prowadzonego z lektorem, w parze lub dyskusji w grupach roboczych
		gniazdo słuchawkowe DIN 5 pin, metalowa obudowa, złącze RJ45, montowany w blacie biurka uczniowskiego
		przycisk zgłoszenia - przyciśnięcie skutkuje zapaleniem się diody przy właściwym numerze stanowiska na pulpicie lektora i na pulpicie ucznia
		dwukolorowa sygnalizacja diodowa (LED) usprawniająca komunikację uczeń – lektor (wezwanie ucznia, informacja o podsłuchu)
6	wysokiej jakości słuchawki z mikrofonem dynamicznym	trwałe, odporne na uszkodzenia mechaniczne, izolowane akustycznie słuchawki: pasmo przenoszenia 40-14,400 Hz, impedancja 2 x 400 Ohms, czułość >98 db, maksymalna moc wyjściowa 100 mW, mikrofon o charakterystyce dynamicznej 200 Ohm, eliminujący szum otoczenia: na giętkim pałąku ułatwiającym nastawienie bez ryzyka uszkodzenia, pasmo przenoszenia 40-15,000 Hz, miękka elastyczna obudowa oraz duże nauszniki szczelnie kryjące ucho, przewód wzmocniony linką stalową zapobiegający zerwaniu	17
		trwałe, odporne na uszkodzenia mechaniczne, miękka, elastyczna obudowa, eliminujący szum otoczenia, mikrofon kierunkowy na giętkim pałąku, Słuchawki wokółuszne (duże, wentylowane nauszniki otaczają małżowinę uszną nie dociskając jej do głowy), wtyczka 5 pin; certyfikat CE – należy załączyć do oferty
7	Słuchawki bezprzewodowe (tylko dla nauczyciela)	[Możliwość podłączenia zamiennie ze standardowymi słuchawkami przewodowymi] Zgrabne i lekkie słuchawki z mikrofonem. Zestawienie połączenia bezprzewodowego za pomocą jednego przycisku na słuchawkach. Regulacja głośności i wyciszanie mikrofonu za pomocą przycisków na zestawie słuchawkowym. Wskaźnik optyczny na zestawie słuchawkowym w postaci Diody LED informującej o stanie połączenia. Wskaźniki dźwiękowe informujące o słabej baterii, poziomie głośności, wyciszeniu mikrofonu. Redukcja szumów DSP; eliminowanie efektu echa; regulacja dźwięku. Ładowanie po odłożeniu na podstawkę dokującą. Zasięg transmisji bezprzewodowej: do 120 metrów między bazą i zestawem słuchawkowym. Głośnik szerokopasmowy. C31Mikrofon z redukcją szumów. Automatyczny tryb uśpienia pozwala oszczędzać energię. Regulowany pałąk na głowę. Bateria polimerowa litowo-jonowa o pojemności: 295 mA/h. Czas rozmowy na baterii do 8 godzin. Trwałość baterii minimum 1000 cykli ładowania. Czas czuwania na baterii co najmniej 36 godzin. Czas ładowania baterii: / Ładowanie do 20% w niecałe 20 minut. / Ładowanie do 50% w niecałe 45 minut. / Pełne naładowanie w niecałe 3 godziny.	1
8	Rejestrator 24-ścieżkowy	Ogólne: / • Umożliwia podłączenie 24 kanałów wejściowych i wyjściowych przez złącze 25 pinowe D-Sub / • Posiada duże podświetlane klawisze sterujące na panelu przednim / • Posiada wbudowany wyświetlacz LCD, przyciski i pokrętło wciskane dedykowane do nawigacji po menu w celu intuicyjnej zmiany wielu ustawień i parametrów / • Jakość nagrywania do 24 bitów i częstotliwości próbkowania 96kHz / • Dodatkowe wejścia i wyjścia BNC pozwalające na integrację rozległych systemów cyfrowych / • Możliwość synchronizacji do 4 urządzeń poprzez sieć Ethernet umożliwiająca stworzenie 96 kanałowego systemu / • Możliwość sterowania z komputera jako wielokanałową kartę muzyczną / • Oprogramowanie umożliwiające sterowanie parametrami poszczególnych kanałów – poziom, wyciszenie, panorama / Nagrywanie: / • Nagrywanie jednoczesne 24 ścieżek audio / • Nagrywanie bezpośrednio na dyski USB2.0 i USB3.0 podłączane do złącza na panelu przednim / • Wskaźniki wysterowania na każdy kanał w postaci 3 kolorowej diody, mogący pracować jako 24 segmentowy wskaźnik całej skali / • Wbudowany mikser DSP pozwala na monitorowanie wszystkich 24 wejść poprzez złącze słuchawek na panelu przednim oraz dwukanałowym wyjściu na panelu tylnym z dedykowanymi kontrolami poziomu. / • Funkcja pre-nagrywanie pozwala na buforowanie sygnału wejściowego minimum 3s, czyli od naciśnięcia przycisku nagrywania materiał zostanie nagrany z wyprzedzeniem 3 sekundowym / • Włączenie lub wyłączenie nagrywania może być realizowane za pomocą przełącznika nożnego / Odtwarzanie: / • Odtwarzanie równoczesne 24 ścieżek audio / • Odtwarzanie plików w standardzie MIDI / • Włączenie lub wyłączenie odtwarzania może być realizowane za pomocą przełącznika nożnego / • Możliwość odtwarzania plików w pętli od do zaznaczonego markera. / Oprogramowanie do rejestracji 24 ścieżek wraz z odtwarzaczem 2 ścieżek jednocześnie.	1
9	głośnik montowany w blendzie biurka lektorskiego	2-drożne głośniki współosiowe, moc max: 80W, impedancja: 4 Ω, pasmo przenoszenia: 100Hz - 20000Hz, czułość: 88 dB 1W/1M, rozmiar magnesu: 5.3oz, średnica: 6.3 Cal	2
10	biurko nauczyciela	Elementy wykonane z płyty wiórowej laminowanej gr. 18mm, blat grubości min. 25 mm, wykończenie blatu grubą okleiną PCV (2 mm), blenda min. 50 cm wysokości, kanał kablowy między blatem a blendą, wymiary 200 cm x 80 cm, narożniki blatu zaoblone. Na całej długości biurka nadstawka prywatyzująca. Biurko posiada z lewej strony otwarte półki z wariantem wstawienia jednostki centralnej komputera, z prawej strony zamykaną szafkę na sprzęt elektroniczny oraz półkę pod klawiaturę	1
11	stół uczniowski 2osobowy prosty	Elementy wykonane z płyty wiórowej laminowanej gr. 18mm, blat grubości min. 25 mm, wykończenie blatu grubą okleiną PCV (2 mm), blenda min. 50 cm wysokości, kanał kablowy między blatem a blendą min 12 cm x 12cm, przepusty kablowe, wymiary 150 cm x 70 cm, wysokość 59-82 cm, ustawione w podkowę, stoliki szczytowe mają zaokrąglone rogi blatu	8
wymagania dodatkowe		gwarancja na pracownię minimum 60 miesięcy w tym na słuchawki
		dołączone do oferty certyfikaty CE na pracownię i słuchawki
		dołączone do oferty certyfikaty potwierdzające dopuszczenie oferowanych mebli do pracowni językowej do / stosowania w szkołach, tj. że meble są zgodne z normami: PN-EN 1729-1:2007, PN-EN 1729-2:2007, PN-F-06009:2001, PN-F-06010-01:1990
		nieodpłatne aktualizacje oprogramowania co najmniej przez okres gwarancji na pracownię
		dostarczenie z pracownią instrukcji w języku polskim
		dostarczenie urządzeń, instalacja w miejscu wskazanym przez zamawiającego, rozruch technologiczny i przeszkolenie użytkowników z obsługi pracowni

Funkcje realizowane w pracowni:

*dzielenie uczniów (układanie w grupy) na dowolnie konfigurowane pary lub trójki lub czwórki (maksymalnie 16 grup)
•praca w grupach:
◦podział słuchaczy na dowolne grupy (max 16), które jednocześnie realizują własne programy (max 8)
(np. grupa A dyskutuje z lektorem, grupa B słucha audycji i dyskutuje)
◦dowolne przełączanie uczniów pomiędzy grupami
◦szybkie (jednym przeciągnięciem ikonki) przerzucenie ucznia do innej grupy
◦konwersacja w grupie z możliwością kontroli przez lektora
◦konwersacja w grupie z lektorem z transmisją do wybranych słuchaczy
◦konwersacja słuchacza z lektorem z transmisją do wybranych słuchaczy
◦konwersacja słuchacza z grupą z transmisją lub bez
◦część uczniów z grupy A rozmawia z nauczycielem i między sobą, reszta osób w grupie A słucha tej dyskusji,
•praca w parach:
◦podział słuchaczy na pary (max 16), które jednocześnie prowadzą dialogi nie słysząc się pomiędzy parami
(podział odbywa się według dowolnych numerów stanowisk np..: 1+9, 5+12, itd.),
◦konwersacja uczniów w parach z podkładem dźwiękowym,
◦konwersacja uczniów w parach z nauczycielem,
•podsłuch dowolnego ucznia, pary lub grupy
•konwersacja z uczniem, parą lub grupą
•konwersacja z uczniem z transmisją dyskusji do wybranych słuchaczy- jednej z grup
•konwersacja z grupą z transmisją do wybranych słuchaczy- jednej z grup
•zapis pracy (rozmów) na magnetofonie cyfrowym w formacie WAV
•wysyłanie programu/audycji z dowolnego źródła (magnetofon, DVD, komputer) do wybranych uczniów,
•prowadzenie wykładu przez wbudowany wzmacniacz i głośniki

Funkcje dostępne dla słuchacza:
•praca indywidualna:
◦odsłuch programu nauczania zadanego przez lektora (możliwość pracy z ośmioma różnymi programami równocześnie)
◦odsłuch wykładu lektora
◦konwersacja z lektorem
◦konwersacja z innym słuchaczem lub wybraną grupą
◦powtarzanie zwrotów po lektorze nagranym na kasecie lub CD
◦kontrola własnej wymowy
•praca w parach
◦podsłuch przez lektora wybranej pary
◦konwersacja wybranej pary z lektorem
•praca w grupach
◦odsłuch programu nauczania przez grupę
◦odsłuch wykładu lektora przez grupę
◦konwersacja w grupie z możliwością kontroli przez lektora
◦konwersacja w grupie z lektorem z transmisją do wybranych słuchaczy
◦konwersacja słuchacza z lektorem z transmisją do wybranych słuchaczy
◦konwersacja słuchacza z grupą z transmisją lub bez
◦konwersacja w grupie z podsłuchem przez inną grupę
•w każdym trybie możliwe jest nagrywanie wypowiedzi na magnetofon nauczyciela
•w każdym trybie uczeń posiada podsłuch swojego głosu

Funkcje dodatkowe
•timer odmierzający czas pracy,
•podłączenie urządzeń audio do stanowiska uczniowskiego
•jednoczesny odsłuch audycji z podłączonego urządzenia i informacji płynących z sali (np. poleceń nauczyciela)
•jednoczesne nagrywanie na podłączonym urządzeniu słyszanej audycji oraz własnego głosu
•możliwość podłączenia komputera
•oprogramowanie magnetofonu cyfrowego, dwuścieżkowego z licencją na wszystkie stanowiska:
	◦jednoczesne odtwarzanie dwóch plików dźwiękowych
	◦jednoczesny zapis jednego pliku dźwiękowego i odtwarzanie innego pliku,
	•zapis dźwięku słyszanego w słuchawkach (głos nauczyciela, audycja) i własnego głosu na dwóch oddzielnych ścieżkach
	◦odtwarzanie nagrania w różnym tempie -pozwala na dokładne wsłuchanie się i odwzorowanie danego zwrotu
	•graficzne wykresy przebiegu dźwięku (oscylograf) do porównywania ścieżek np. własnego, nagranego głosu i oryginału;
	•zakładki służące do zaznaczenia fragmentu audycji, który chcemy powtarzać
	•włączenie i wyłączenie własnego podsłuchu
•indywidualna regulacja siły głosu w słuchawkach przez nauczyciela i uczniów
*regulacja głośności wyjść do nagrywania,
*możliwość włączenia głosu nauczyciela na głośniki sali,
•tworzenie list obecności uczniów
*możliwość sortowania list obecności po liczbie porządkowej/nazwisku/numeru stanowiska
•przyporządkowanie uczniów z listy do numerów stanowisk
•włączenie lub wyłączenie podsłuchu własnego uczniów
•dystrybucję do max 8 dowolnych kanałów dźwiękowych do oddzielnych grup
•nakładanie dźwięku- uczeń w słuchawkach słyszy dźwięk emitowany z magnetofonu (lub innego źródła)
oraz jednocześnie głos nauczyciela objaśniającego daną audycję
•dystrybucję dźwięku z komputera lektora do stanowisk uczniów
•przełączanie źródła dźwięku
•rejestracja dyskusji uczniów na twardym dysku za pośrednictwem magnetofonu cyfrowego

Funkcje specjalne
•tworzenie list obecności uczniów
*możliwość szybkiego importu listy uczniów z większości dostępnych na rynku dzienników elektronicznych (pliki SOU, XML,CSV)
*sortowanie listy uczniów po nazwisku i numerze stanowiska
*automatyczne przyporządkowanie ikony płci ucznia według imienia
- dzielenie uczniów (układanie w grupy) na dowolnie konfigurowane pary lub trójki lub czwórki; kto z kim ma być w grupie dyskusyjnej - o tym decyduje nauczyciel (rozmieszczenie stanowisk nie może stanowić przeszkody),
- losowe (generowane z systemu) tworzenie grup dyskusyjnych składających się z dwóch lub trzech lub czterech osób,
- tworzenie grup dyskusyjnych (roboczych) składających się z dwóch lub trzech lub czterech osób siedzących obok siebie (układanie kolejne),
- możliwość stworzenia 16 dowolnych grup dyskusyjnych,
- sposób tworzenia i edytowania grup polega na przeciąganiu ikonek uczniów w odpowiednie miejsca w oknie oprogramowania sterującego (Drag&Drop),
- zapamiętywanie układu sali (osiem programowalnych przycisków, którym będzie odpowiadał odpowiedni, pożądany podział na grupy i przypisane źródła dźwięku) z nadaniem nazw przycisków programowalnych,
- możliwość podłączenia 8 urządzeń audio z opcją dystrybuowania dźwięku z każdego wejścia do oddzielnej grupy (8 grup jednocześnie odsłuchuje INNY program),
- regulacja głośności poszczególnych wejść audio,

- przypisanie nazwy kolejnym wejściom liniowym,
- cyfrowa regulacja siły głosu dla każdego ucznia osobno lub dla wszystkich (uwzględnia potrzeby uczniów słabo słyszących i niedosłyszących),
- możliwość zdefiniowania ilości przycisków symbolizujących stanowiska uczniów,
- możliwość zdefiniowania minimalnej i maksymalnej ilości grup / wejść audio.